## Full1
ExpId	TribuId	Date	DaqFile	MotorFile	Capacitorld	RloadId	ContactForce	InitialPosition	FinalPosition	ContactPosition	CurrentTh	Latency	MeasuredParameterMotor	SampleRateDAQ(Hz)	SampleRateMotor(Hz)	SamplestoReadDAQ	SamplestoReadMotor	ReadingTime (s)	Electrode rGO	MotorSpeedDown(m/s)	MotorAccelerationDown(m/s)	MotorDecelerationDown(m/s)	Motor Speed Up(m/s)	Motor AccelerationUp(m/s)	MotorDecelerationUp(m/s)	MotorForceMax	T2(ms)	T1(ms)	Comments
2204-RL003-T01	SwTENG-T	22/04/2024	2204DAQ/2204DAQ01.tdms	2204Motor/2204Motor01.csv	none	RL003		-67	-73	4	0,000001	0,01	Pos(mm), F(N),V(m/s)	5000	500	13650	1365	2,728	no	3	2	0	3	2	0	none	none	none	Contact time Motor tests
2204-RL003-T02	SwTENG-T	22/04/2024	2204DAQ/2204DAQ02.tdms	2204Motor/2204Motor02.csv	none	RL003		-67	-72	4	0,000001	0,01	Pos(mm), F(N),V(m/s)	5000	500	13650	1365	2,728	no	3	2	0	3	2	0	none	none	none	Contact time Motor tests. TENG signal reduced in high percentage
2204-RL003-T03	SwTENG-T	22/04/2024	2204DAQ/2204DAQ03.tdms	2204Motor/2204Motor03.csv	none	RL003		-67	-72	4	0,000001	0,01	Pos(mm), F(N),V(m/s)	5000	500	13650	1365	2,728	no	3	2	0	3	2	0	none	none	30	Contact time Motor tests. TENG signal reduced in high percentage
2204-RL003-T04	SwTENG-T	22/04/2024	2204DAQ/2204DAQ04.tdms	2204Motor/2204Motor04.csv	none	RL003		-67	-72	4	0,000001	0,01	Pos(mm), F(N),V(m/s)	5000	500	13650	1365	2,728	no	3	2	0	3	2	0	none	none	100	Contact time Motor tests. TENG signal reduced in high percentage
2204-RL003-T05	SwTENG-Tt1t2	22/04/2024	2204DAQ/2204DAQ05.tdms	2204Motor/2204Motor05.csv	none	RL003		-67	-72,8	4	0,000001	0,01	Pos(mm), F(N),V(m/s)	5000	500	13650	1365	2,728	no	3	2	0	3	2	0	none	none	none	Contact time Motor tests.
2204-RL003-T06	SwTENG-T	22/04/2024	2204DAQ/2204DAQ06.tdms	2204Motor/2204Motor06.csv	none	RL003		-67	-72,6	4	0,000001	0,01	Pos(mm), F(N),V(m/s)	5000	500	13650	1365	2,728	no	3	2	0	3	2	0	none	none	none	SIGNAL GETS SMALLER BUT NOT WORTH IT BECAUSE THE T0 DOES NOT REDUCE SO MUCH COMPARED TO 72,8 Contact time Motor tests.
2204-RL003-T07	SwTENG-Tt1t2	22/04/2024	2204DAQ/2204DAQ07.tdms	2204Motor/2204Motor07.csv	none	RL003		-67	-72,8	4	0,000001	0,01	Pos(mm), F(N),V(m/s)	5000	500	13650	1365	2,728	no	3	2	0	3	2	0	none	none	100	There is like a double negative peak . Might be because when it reached down it bounce, producing the first negative and then stays, and when releasing there is another negative peak.
2204-RL003-T08	SwTENG-Tt1t2	22/04/2024	2204DAQ/2204DAQ08.tdms	2204Motor/2204Motor08.csv	none	RL003		-67	-72,8	4	0,0000001	0,01	Pos(mm), F(N),V(m/s)	5000	500	13650	1365	2,728	no	3	2	0	3	2	0	none	100	none
2204-RL003-T09	SwTENG-Tt1t2	22/04/2024	2204DAQ/2204DAQ09.tdms	2204Motor/2204Motor09.csv	none	RL003		-67	-72,8	4	0,000001	0,01	Pos(mm), F(N),V(m/s)	5000	500	13650	1365	2,728	no	3	2	0	3	2	0	none	100	100
2204-RL003-S10	SwTENG-SB3	22/04/2024	2204DAQ/2204DAQ10.tdms	2204Motor/2204Motor10.csv	none	RL003		-67	-72,8	4	0,00000015	0,01	Pos(mm), F(N),V(m/s)	5000	500	13650	1365	2,728	no	3	2	1	3	2	1	none	100	100	velocity changes SIGNAL is very low, frequency went really low.
2204-RL003-S11	SwTENG-SB3	22/04/2024	2204DAQ/2204DAQ11.tdms	2204Motor/2204Motor11.csv	none	RL003		-67	-72,8	4	0,00000018	0,01	Pos(mm), F(N),V(m/s)	5000	500	13650	1365	2,728	no	3	2	2	3	2	2	none	none	none	velocity changes SIGNAL is very low, frequency went really low.
2204-RL003-S12	SwTENG-SB3	22/04/2024	2204DAQ/2204DAQ12.tdms	2204Motor/2204Motor12.csv	none	RL003		-67	-72,8	4	0,0000007	0,01	Pos(mm), F(N),V(m/s)	5000	500	13650	1365	2,728	no	3	10	10	3	10	10	none	none	none	velocity changes SIGNAL INCREASED BECAUSE FREQUENCY INCREASED?
2204-RL003-S13	SwTENG-S	22/04/2024	2204DAQ/2204DAQ13.tdms	2204Motor/2204Motor13.csv	none	RL003		-67	-72,8	4	0,0000008	0,01	Pos(mm), F(N),V(m/s)	5000	500	13650	1365	2,728	no	3	5	5	3	5	5	none	none	none	velocity changes
2204-RL003-S14	SwTENG-S	22/04/2024	2204DAQ/2204DAQ14.tdms	2204Motor/2204Motor14.csv	none	RL003		-67	-72,8	4	0,00000015	0,01	Pos(mm), F(N),V(m/s)	5000	500	13650	1365	2,728	no	3	10	1	3	10	1	none	none	none	velocity changes
2204-RL003-S15	SwTENG-S	22/04/2024	2204DAQ/2204DAQ15.tdms	2204Motor/2204Motor15.csv	none	RL003		-67	-72,8	4	0,0000006	0,01	Pos(mm), F(N),V(m/s)	5000	500	13650	1365	2,728	no	1	10	10	1	10	10	none	none	none	velocity changes. Same signal es with 3 m/s
2204-RL003-S16	SwTENG-St1t2	22/04/2024	2204DAQ/2204DAQ16.tdms	2204Motor/2204Motor16.csv	none	RL003		-67	-73	4	0,0000007	0,01	Pos(mm), F(N),V(m/s)	5000	500	13650	1365	2,728	no	3	10	10	3	10	10	none	none	none	velocity changes. Same signal es with 3 m/s
2204-RL003-S17	SwTENG-S	22/04/2024	2204DAQ/2204DAQ17.tdms	2204Motor/2204Motor17.csv	none	RL003		-67	-73	4	0,000001	0,01	Pos(mm), F(N),V(m/s)	5000	500	13650	1365	2,728	no	3	10	10	3	10	10	none	30	none	velocity changes AND LOWER POSITION IS HIGHER SIGNAL. Same signal es with 3 m/s
2204-RL003-S18	SwTENG-St1t2	22/04/2024	2204DAQ/2204DAQ18.tdms	2204Motor/2204Motor18.csv	none	RL003		-67	-73	4	0,000001	0,01	Pos(mm), F(N),V(m/s)	5000	500	13650	1365	2,728	no	3	10	10	3	10	10	none	100	none	velocity changes AND LOWER POSITION IS HIGHER SIGNAL. Same signal es with 3 m/s
2204-RL003-S19	SwTENG-St1t2	22/04/2024	2204DAQ/2204DAQ19.tdms	2204Motor/2204Motor19.csv	none	RL003		-67	-73	4	0,000001	0,01	Pos(mm), F(N),V(m/s)	5000	500	13650	1365	2,728	no	3	10	10	3	10	10	none	none	100	velocity changes AND LOWER POSITION IS HIGHER SIGNAL. Same signal es with 3 m/s
2204-RL003-S20	SwTENG-St1t2	22/04/2024	2204DAQ/2204DAQ20.tdms	2204Motor/2204Motor20.csv	none	RL003		-67	-73	4	0,000001	0,01	Pos(mm), F(N),V(m/s)	5000	500	13650	1365	2,728	no	3	10	10	3	10	10	none	100	100	velocity changes AND LOWER POSITION IS HIGHER SIGNAL.
2304-RL003-S01	SwTENG-1ST	23/04/2024	2304DAQ/2304DAQ01.tdms	2304Motor/2304Motor01.csv	none	RL003		-60	-75	4	0,000001	0,01	Pos(mm), F(N),V(m/s)	5000	500	13650	1365	2,728	no	1	5	5	2	6	6	none	none	none	Position study of the motor. Imitating the studies of the day 0403
2304-RL003-S02	SwTENG-1ST	23/04/2024	2304DAQ/2304DAQ02.tdms	2304Motor/2304Motor02.csv	none	RL003		-60	-75	4	0,000001	0,01	Pos(mm), F(N),V(m/s)	5000	500	13650	1365	2,728	no	2	6	6	2	6	6	none	none	none	Position study of the motor.The signal inscreased
2304-RL003-S03	SwTENG-23	23/04/2024	2304DAQ/2304DAQ03.tdms	2304Motor/2304Motor03.csv	none	RL003		-66	-75	4	0,000001	0,01	Pos(mm), F(N),V(m/s)	5000	500	13650	1365	2,728	no	2	6	6	2	6	6	none	none	none	Position study of the motor.The signal inscreased
2304-RL003-S04	SwTENG-23	23/04/2024	2304DAQ/2304DAQ04.tdms	2304Motor/2304Motor04.csv	none	RL003		-66	-75	4	0,000001	0,01	Pos(mm), F(N),V(m/s)	5000	500	13650	1365	2,728	no	2	6	0	2	6	0	none	none	none	Position study of the motor.The signal inscreased
2904-RL003-S01	SwTENGNoStep	29/04/2024	2904DAQ/2904DAQ01.tdms	2904Motor/2904Motor01.csv	none	RL003		-67	-72,8	4	0,000001	0,01	Pos(mm), F(N),V(m/s)	5000	500	13650	1365	2,728	no	3	2	1	3	2	1	none	none	100	Position study of the motor.The signal inscreased
2904-RL003-S02	SwTENGNoStep	29/04/2024	2904DAQ/2904DAQ02.tdms	2904Motor/2904Motor02.csv	none	RL003		-67	-72,8	4	0,000001	0,01	Pos(mm), F(N),V(m/s)	5000	500	13650	1365	2,728	no	3	2	1	3	2	1	none	none	none	Position study of the motor.The signal inscreased
2904-RL003-S03	SwTENGNoStep	29/04/2024	2904DAQ/2904DAQ03.tdms	2904Motor/2904Motor03.csv	none	RL003		-67	-72,8	4	0,000001	0,01	Pos(mm), F(N),V(m/s)	5000	500	13650	1365	2,728	no	10	2	1	10	2	1	none	none	none	Position study of the motor.The signal inscreased
3004-RL003-01	SwTENGCurves	30/04/2024	3004DAQ/3004DAQ01.tdms	3004Motor/3004Motor01.csv	none	RL003		-66	-75	4	0,000001	0,01	Pos(mm), F(N),Acc(m/s2),v(m/s)	5000	500	11700	1170	2,338	no							none	none	none	100% TIMING Using curves you don set maximum velocities or accelerations Calculates automatic depending on the time you set
3004-RL003-02	SwTENGCurves200%	30/04/2024	3004DAQ/3004DAQ02.tdms	3004Motor/3004Motor02.csv	none	RL003		-66	-75	4	0,000001	0,01	Pos(mm), F(N),Acc(m/s2),v(m/s)	5000	500	11700	1170	2,338	no							none	none	none	200% TIMING
3004-RL003-03	SwTENGCurves	30/04/2024	3004DAQ/3004DAQ03.tdms	3004Motor/3004Motor03.csv	none	RL003		-66	-75	4	0,000001	0,01	Pos(mm), F(N),Acc(m/s2),v(m/s)	5000	500	11700	1170	2,338	no							none	none	100
3004-RL003-04	SwTENGCurves200%	30/04/2024	3004DAQ/3004DAQ04.tdms	3004Motor/3004Motor04.csv	none	RL003		-66	-75	4	0,000001	0,01	Pos(mm), F(N),Acc(m/s2),v(m/s)	5000	500	11700	1170	2,338	no							none	none	100	200%
3004-RL003-05	SwTENGCurves1	30/04/2024	3004DAQ/3004DAQ05.tdms	3004Motor/3004Motor05.csv	none	RL003		-66	-75	4	0,000001	0,01	Pos(mm), F(N),Acc(m/s2),v(m/s)	5000	500	11700	1170	2,338	no							none	100	none
3004-RL003-06	SwTENGCurves1	30/04/2024	3004DAQ/3004DAQ06.tdms	3004Motor/3004Motor06.csv	none	RL003		-66	-75	4	0,000001	0,01	Pos(mm), F(N),Acc(m/s2),v(m/s)	5000	500	11700	1170	2,338	no							none	100	100
0205-RL003-01	SwTENGCurves	02/05/2024	0205DAQ/0205DAQ01.tdms	0205Motor/0205Motor01.csv	none	RL003		-66	-75	4	0,000001	0,01	Pos(mm), F(N),Acc(m/s2),v(m/s)	5000	500	11700	1170	2,338	no							none	none	500
0205-RL003-02	SwTENGCurves1	02/05/2024	0205DAQ/0205DAQ02.tdms	0205Motor/0205Motor02.csv	none	RL003		-66	-75	4	0,000001	0,01	Pos(mm), F(N),Acc(m/s2),v(m/s)	5000	500	11700	1170	2,338	no							none	500	none
0205-RL003-03	SwTENGCurves1	02/05/2024	0205DAQ/0205DAQ03.tdms	0205Motor/0205Motor03.csv	none	RL003		-66	-75	4	0,000001	0,01	Pos(mm), F(N),Acc(m/s2),v(m/s)	5000	500	11700	1170	2,338	no							none	500	500
0305-RL003-01	SwTENGCurvesF	03/05/2024	0305DAQ/0305DAQ01.tdms	0305Motor/0305Motor01.csv	none	RL003		-66	-75	4	0,000001	0,01	Pos(mm), F(N),Acc(m/s2),v(m/s)	5000	500	11700	1170	2,338	no							none	none	none	100%	2338 ms curve
0305-RL003-02	SwTENGCurvesF	03/05/2024	0305DAQ/0305DAQ02.tdms	0305Motor/0305Motor02.csv	none	RL003		-66	-75	4	0,000001	0,01	Pos(mm), F(N),Acc(m/s2),v(m/s)	5000	500	11700	1170	2,338	no							none	none	none	200%	2338 ms curve
0305-RL003-03	SwTENGCurvesF	03/05/2024	0305DAQ/0305DAQ03.tdms	0305Motor/0305Motor03.csv	none	RL003		-66	-75	4	0,000001	0,01	Pos(mm), F(N),Acc(m/s2),v(m/s)	5000	500	11700	1170	2,338	no							none	none	none	50%	2338 ms curve